## 第一章
[6 empty] | 微机原理 | ⑴ | ⑶ | ① | ② | ⑸⑹⑺⑻⑼⑽
[7 empty] | ⑵ | ⑷ | ③ | ④ | ⑤⑥⑦⑧⑨⑩
第一章：微型计算机概述
微型计算机采用冯诺依曼结构，由运算器，控制器，存储器，输入输出接口，外设组成的，运算器和控制器称为中央处理器（CPU）
CPU+内部存储器称为主机，而芯片外部的输入设备，输出设备，外存储器统称为外设，也叫I/O设备
1.1基本概念
1.1.1微处理器，微型计算机，微型计算机系统
随着大规模集成电路的发展，芯片的集成度非常高，能放上亿个二极管三极管，这样就能把一个非常复杂的晶体管系统集成到一块芯片里了
这就是所谓的微处理芯片，这种把微处理器和外设组成的微型计算机叫微型计算机，也叫单片机
⑴微处理器
由算数逻辑单元，控制器单元，寄存器组，高速缓存，内部总线组成的集成电路，就是单片机的内核
⑵微型计算机
就是单片机
⑶微型计算机系统
就是车机
1.1.2微型计算机的发展和分类
⑴微型计算机的发展
核心就是CPU，电脑主机都采用inter家的X86系列，
⑵微型计算机的分类
①按照组装形式和系统规模
单片机，单板机，PC机，
②按照微控制器分
8位，16位，32位，64位
1.1.3微型计算机系统的重要技术指标
1.2微型计算机的数据类型
1.2.1常用的数据类型
⑴数制
⑵数制转换关系
⑶数的码制
原码反码补码
1.2.2常用的编码
⑴字符编码
就是ASCII码
⑵汉字编码
⑶图像编码
1.3微型计算机的组成

## 第二章
[6 empty] | 微机原理 | ⑴ | ⑶ | ① | ② | ⑸⑹⑺⑻⑼⑽
第二章：微处理器结构和基本工作原理 | [6 empty] | ⑵ | ⑷ | ③ | ④ | ⑤⑥⑦⑧⑨⑩
微处理器包括多个寄存器，算数逻辑运算部件，控制器逻辑电路，RAM
2.1微处理器结构和基本工作原理
2.1.1微处理器的基本结构
虚线左边是CPU，包括运算器ALU，控制器，寄存器，都用总线连起来了，因为是8位的，所以总线也是8位的
虚线右侧是256个存储单元，因为8位最多访问256个比特，CPU是核心，由运算器和控制器组成
⑴寄存器组
寄存器组是组成CPU的一部分，用来存放数据和地址，存放的数据包括操作数，中间结果，最终结果等
每个寄存器都有单独的名称和编号，有些寄存器一般用于存数，称为通用寄存器，有些寄存器有专门的功能
累加器和标志寄存器就是2个典型的寄存器，累加器存结果，标志寄存器存状态
⑵算数逻辑单元ALU
任何计算都能用加法和移位完成，ALU主要由加法器，移位控制器，门控制器组成，能根据指令译码器发来的指令完成操作，
ALU有两个输入端，接受操作数运算后数据送到指定寄存器，同时把运算结果的特征送给状态寄存器
浮点型运算单元FPU，主要负责操作浮点型运算
⑶控制器
计算机什么时候干什么事就存在事先编译好的程序里了，控制器必须根据指令指挥各个器件，除此之外还需要
①程序计数器PC
告诉CPU下一条指令的地址在哪
②地址寄存器AR
存储下一条指令的地址
③数据存储器DR
用来存放读或写的数据
④指令寄存器IR，指令译码器ID
指令寄存器接受从FLASH中取出来的程序，指令译码器翻译取出来的程序，产生信号来控制
⑤时序
微处理器是一个非常复杂的系统，所以需要时序控制
⑷总线
⑹CPU的高速缓存
2.1.2处理器的基本工作原理