## 待机模式
|  |  |  | STM32 | ⑴ | ⑶ | ① | ② | ⑸⑹⑺⑻⑼⑽
第二十四讲：待机模式 |  |  |  |  | ⑵ | ⑷ | ③ | ④ | ⑤⑥⑦⑧⑨⑩
低功耗模式介绍：
上电后芯片进入运行模式，HCLK为CPU提供时钟，执行程序，当CPU没有负荷时，可以进入多种低功耗模式
最低电源消耗，最快启动时间，等，但是芯片运行是也可以通过如下方式降低功耗
⑴降低系统时钟
⑵外设不用的时候关闭时钟
本芯片提供了三种低功耗模式：
⑴睡眠模式：内核停了，外设没停
⑵停止模式：关闭所有的时钟
⑶待机模式：内核电源关闭
⑵⑶这两个把内核电源关了，所以内核寄存器的值也没了，程序运行记录也没了，相当于重启了。
待机模式配置步骤：
⑴使能电源时钟
⑵设置唤醒源
⑶进入待机模式

## ADC
|  |  | STM32 | ⑴ | ⑶ | ① | ② | ⑸⑹⑺⑻⑼⑽
第二十五讲：ADC |  |  |  | ⑵ | ⑷ | ③ | ④ | ⑤⑥⑦⑧⑨⑩
介绍：
模数转换器，主要分为逐次逼近型，双积分型，电压频率转换型。该芯片用的是逐次逼近型
该芯片又三个ADC，可以独立使用也可以双重用（提高采样率）
该芯片的AD从是12位逐级逼近型的模数转换器，有18个通道，16个外部源，2个内部源，
ADC的结果存在16位的数据寄存器中，12位的结果可以左对齐也可以右对齐
ADC有模拟看门狗的功能，用户可以检测输入电压是否超过了设定的阈值
该学5号儿了

## ADC结构框图
1号：
电压输入管脚
电压输入范围是VREF-—VREF+
一般VREF-和VSSA接GND上，VREF+和VDDA接3.3V上
这样ADC的输入范围就是0-3.3V了
开发板默认这样接完了，要是想测更高的电压或者负电压，那就自己上外部设计电路去，自己转换成0-3.3V
2号：
对应16个外部通道
下面的温度传感器和VREFINT是另外的两个内部通道
3号：
通道的转换顺序
这18个通道过来可以分为规则通道和注入通道，
规则通道最多16和，注入通道最多4个，顺序可以任意配置
4号：
一些触发源
5号：
输入时钟
APB2分频产生的